## Sheet1
Pipe and Fitting Schedule for Danish mand Village , Shakar Darah District , Kabul Province
Pipe متر |  | قطرخارجی پایپ به (انچ/ملی متر) | Type | Fitting | [13 empty] | ملاحظات
موقعیت | طول | Outside diameter (inch/mm) | نوعیت | گیت وال | وصل کننده مستقیم | سامی | درپوش | اشتت | پیوند | زانوخم | شیردهن | تبدیلی | سه دهن | اتصال نر | اتصال ماده | فلق | بست کمری
Location | Length (M) |  | Type | Gate valve | Straight Coupler | Socket | Plug | Nipple | Union | Elbow/Bend | Tap | Reducer | Tee | MTA | FTA | End cap | Saddle Clamp | Remarks
Well | 150 | 50 | PE(10bar) |  | 1 | [12 empty] | Water Metar,Non Retarn Valve
| 6 | 1 1/2" | GI |  |  | 1 |  |  |  | 2
Drain pipe | 2 | 2" | GI | 2" |  |  |  | 2 | 2
Over flow pipe | 4 | 2" | GI |  |  | 2 | 2 |  | 1
WR-J1 | 70 | 75 | PE(10bar) | [8 empty] | (75x63) | (63x50x63)1
J1-J2 | 290 | 50 | PE(10bar) |  | 2 | [7 empty] | (50x50x50)1 |  |  | 1
J1-J3 | 220 | 50 | PE(10bar) |  | 2 | [10 empty] | 1
J1-J4 | 110 | 63 | PE(10bar) |  | 1 | [7 empty] | (63x63x63)1
J4-J5 | 145 | 63 | PE(10bar) |  | 1 | [7 empty] | (63x50x63)1
J5-J6 | 86 | 50 | PE(10bar) | [9 empty] | (50x40x50)
J6-J9 | 150 | 40 | PE(10bar) |  | 1 | [10 empty] | 1
J6-J9 | 64 | 50 | PE(10bar) | [12 empty] | 1
J5-J10 | 520 | 63 | PE(10bar) |  | 5 | [6 empty] | 63x50 | (50x50x50)
J10-J11 | 319 | 50 | PE(10bar) |  | 3 | [6 empty] | (50x40) | (40x40x40)
J11-J13 | 242 | 40 | PE(10bar) |  | 2 | [10 empty] | 1
J4-J14 | 86 | 63 | PE(10bar) | [9 empty] | (63x40x63)
J14-J15 | 250 | 40 | PE(10bar) |  | 2 | [10 empty] | 1
J14-J16 | 228 | 63 | PE(10bar) |  | 2 | [7 empty] | (63x50x63)
J16-J17 | 383 | 50 | PE(10bar) |  | 3 | [7 empty] | (50x50x50
J17-J10 | 370 | 50 | PE(10bar) |  | 3
J17-J19 | 230 | 50 | PE(10bar) |  | 2 | [7 empty] | (50x50x50)1
J19-J20 | 333 | 50 | PE(10bar) |  | 3 | [10 empty] | 1
J19-J21 | 137 | 50 | PE(10bar) |  | 1 | [7 empty] | (50x50x50)1
J21-J22 | 62 | 50 | PE(10bar) | [8 empty] | 50x40 | (40x40x40)
J22-J23 | 25 | 40 | PE(10bar) | [12 empty] | 1
J22-J24 | 79 | 40 | PE(10bar) | [12 empty] | 1
J24-J25 | 31 | 40 | PE(10bar) | [9 empty] | (40x40x40)
J25-J26 | 34 | 40 | PE(10bar) | [12 empty] | 1
J25-J27 | 56 | 40 | PE(10bar) | [12 empty] | 1
J21-J28 | 141 | 50 | PE(10bar) |  | 1 | [6 empty] | 50x40
J28-J29 | 59 | 40 | PE(10bar)
Summary of PE pipe Information | [9 empty] | Summary of GI pipe
Diameter | 25 | 32 | 40 | 50 | 63 | 75 | 90 | 110 |  | Diameter |  | 3/4" | 1" | 1 1/4" | 1 1/2" | 2" | 2 1/2" | 4"
Length | 0 | 0 | 926 | 2787 | 1089 | 70 | 0 | 0 |  | Length |  | 0 | 0 | 0 | 6 | 6 | 0 | 0
Model | PE | PE | PE | PE | PE | PE | PE | PE |  | Model |  | GI | GI | GI | GI | GI | GI | GI
Straight Coupler |  | 0 | 5 | 21 | 9 | 0 | 0 | 0 |  | Straight Coupler |  | 0
[10 empty] | Gate valve |  | 99 | 0 | 0 | 8 | 1 | 1
Reducer |  | Tee |  |  | MTA |  | Saddle Clamp |  |  | Socket |  | 0 | 0 | 0 | 0 | 1 | 0
(32x25) | 0 | 32x32x32 |  | 0 | (25x3/4") | 0 |  |  |  | Plug |  | 0 | 0 | 0 | 0 | 2 | 0
(40x32) | 0 | 40x40x40 |  | 3 | (75x2 1/2") | 1 |  |  |  | Nipple |  | 0 | 0 | 0 | 16 | 2 | 0
(50x40) | 3 | 50x40x50 |  | 1 | (50x11/2") | 2 |  |  |  | Union |  | 0 | 0 | 0 | 10 | 2 | 0
(63x50) | 1 | 50x50x50 |  | 4 | (40x11/4") | 0 |  |  |  | Elbow/Bend |  | 0 |  | 0 | 3 | 1 | 0
75x63 | 1 | 63x40x63 |  | 1 | [5 empty] | Tap |  | 1
|  | 63x50x63 |  | 3 | [5 empty] | Reducer |  | (1'x3/4) |  | 0
|  | 63x63x63 |  | 1 | [5 empty] | Tee |  | 1 1/2"x1"x1 1/2" |  | 0
[12 empty] | 2 "x2"x2" |  | 0
| 4882 | 4872 | 4722
12
4884
|  | -2 |  | 244100

## BOQ
احجام کارومواد مصرفی برای سیستم آبرسانی توسط سولر پمپ همراه ذخیره در قریه دانشمند ولسوالی شکر دره ولایت کابل
Bill of Quantity for Solar water system for Danishmand village, Shakar Darah District, Kabul, Afghanistan
S/NO شماره | Discriptions تشریحا ت | Unit واحد | Quantity مقدار | Cost/Unit (Afs.) قیمت فی واحد | Total Cost (Afs.) قیمت مجموعی | Remarks ملاحظات
A | BoQ for Bore well
1 | Well drilling with Rotary machine with diameter of (12'') in all soil stratum and sampling of each geological formation, برمه کاری چاه توسط ماشین روتری به قطر (12) انچ در تمام انواع طبقات زمین و اخذ نمونه از هر طبقه بخاطر تست طبقات | M | 80
2 | Supply and Installation of PVC casing pipe class -D, dia. 8" (maximum wall thickness 11.9mm, minimum wall thickness 10.3mm, and average 11.6mm, each meter weight is 10.05 kg, BSS 3505/3506 , ASTM 1785-94), including 15cm for each pipe connection تهیه و نصب کیسنگ پی وی سی کلاس دی شامل 15 سانتی متر وصل کردن هر پایپ به قطر 8 انچ | M | 62
3 | Supply and installation of Filter pipe PVC Class-D. 8 inch dia. (maximum wall thickness 11.9mm, minimum wall thickness 10.3mm, and average 11.6mm, each meter weight is 10.05 kg, BSS 3505/3506 , ASTM 1785-94) . Total area for filter pipe openings should not be more than 25% of total area. (PVC quality test result is required) تهیه و نصب فلتر پی وی سی از نوع کلاس دی قطر 8 انچ فیصدی مساحت مسامات فلتر از 28 فیصد مساحت مجموعی تجاوز نکند | M | 21
4 | Gravel Packing depends on soil texture.( casing pipe and filter) اندازه قطر جغل دراطراف پایپ فلتر و کیسینگ نظر به ترکیب طبقات در نظرگرفته شود اگر طبقات مقابل فلتر از ذرات میده دانه باشد اندازه قطر جغل 3 الی 6 ملی متر و اگر از ذرات بزرگ دانه باشد اندازه قطر جغل 5الی 10 الی 12 ملی متر جغل لشم دریائی وشسته باشد. |  | 4
5 | پرکاری عقب کیسنگ ازخاک بدون ریگ وجغل باشد. Back filling for casing pipe should be clay soil without gravel stone | M3 | 1
6 | Compressor test for well Cleaning and devoloping the well till the water be completely clear from fine material کمپریسورکاری بخاطر توسعه و پاک کاری چاه الی پاک شدن آب از ذرات میده دانه معلق در آب | Job | 1
7 | Pump test for determination of Hydro geological Parameters . اجرای پمپ تست بخاطردریافت پارامیترهای هایدروجیولوجی چاه. | hour | 8
8 | Simple test for soil test and WeII alignment test (dummy test) and include of all required test by an accepted labrotor. لاگ تست صرف بخاطرتثبت طبقات و اجراملاحظات جهت تراز یا مستقیم بودن چاه حفاری شده | Job | 1
9 | Collecting water samples for quality test (Physical, Chemical and Biological) and Water Quality Test for obtaining information about properties of water include of all required test by an accepted labrotor. اخذ نمونه آب جهت تعین کیفیت (فزیکی، کیمیاوی و بیولوژیکی) و تست کیفیت آب | job | 1
10 | Supply and Installation of PVC pipe class - D, dia. 1 1/4" (maximum wall thickness 2.7mm, minimum wall thickness 2.2mm, and average 2.7mm, each meter weight is 0.41 kg, BSS 3505/3506 , ASTM 1785-94) تهیه و نصب پایپ پی وی سی کلاس دی به قطر 11/4 انچ | M | 11
Total Cost For one well قیمت مجموعی برای یک حلقه چاه
نوت :. چاه تحقیقاتی میباشد. چونکه معلومات دقیق در ارتباط به مقدار آبدهی چاه درین ساحه موجود نبوده بناً الی نتیجه مؤفقانه چاه و پمپ تست آن باید که کارهای بعدی پروژه یعنی خریداری پمپ، اعمار ذخیره، اعمار احاطه وتمدید سیستم تقسیماتی صورت نگیرد. باید حد اقل مقدار آبدهی چاه 1.9 لیتر در ثانیه باشد درصورتیکه مقدار آبدهی در حین پمپ تست کمتر از مقدار یاد شده باشد نماینده دفتر تمویل کننده را در جریان گذاشته ممکن که در مشخصات واتر پمپ تغیر آئید ویا بالای کار های بعدی پروژه تصمیم دیگر اتخاذ گردد. قابل ذکر است که در صورت عدم موجودیت آب دیزاینر وسرویر کدام مسولیت را ندارد . به همان خاطر چاه متذکره تحقیقاتی میباشد.
B | BoQ for Solar pump system to Water reservoir
1 | Supply of Submersible pump with its Compatible inverter, control box and Fuse box in stainless steel. EN 1.4301 (AISI 304).EN 1.4301 (AISI 304). EN 1.4539 (AISI 904L). Rated power - P2: 1.8 to 2.2 kW, Rated voltage: 220-230 V Main frequency: 50 Hz Compatible inverter: IP65-68, Pure sine wave, VFD and soft starter Avg. water production per day: 7 m³/h , Total head: 68 m Solar pump 2.2KW according to the technical specification and requirement, سولر پمپ 1.8 تا 2.2 کیلوات معه كنترولر، انورتر وفیوز باکس طبق مشخصات داده شده Contractor must submit manufacturer warranty for solar Pump for a period not less than 2 years. Contractor must submit all the required certificates for solar pump Serial number of Solar pump should be certified by manufacturing company | No | 1
2 | Solar panels 450 to 455watt internationaly certified by IEC, ISO, TUV and CE Range of ambient temperature: 233 .. 358 K Temperature coefficient (Voc): -0.31% /Cº Power tolerance: +3 to 5 % Maximum power voltage:40.20 V. to 41.40 V Open circuit voltage: 48 V to 49.20 Max power point current: 10.87 A Module shortcut current: 11.61 A Minimum power output: 450-455 W Solar module type: MONOCRYSTALLINE Water proof PV junction boxes IP68 for each array including DC Fuses, DC switch disconnectors, bus bars ,terminals, ducts or trays, supports & labels suitable to the PV arrays loads. Contractor must submit manufacturer warranty for solar panel for a period not less than 25 years. Contractor must submit all the required certificates for each PV solar panel from Serial number of PV Panel should be certified by manufacturing company | No | 7
3 | Solar Panel Stand steel 25 & 45 deg. Large (solar panels support structure) and installation with all requirment on(RCC culam , GI pipe culam,door .loack , Concertina wire on boundary...) نصب نمودن سولر بالای رینگ کانکریتی همرای تمام موارد مورد ضرورت از قبیل پایه سولر بلاک های کانکریتی تحت نظر نماینده موسیسه بالا بام تشناب های موجوده | set | 1
4 | Well probe sensor | set | 1
5 | Cable splice kit 2.5-6mm2 | set | 1
6 | Submercible drop cable (4*6)mm2 from panels to solar pump کیبل برق از سولر پنیل الی پمپ | m | 100
7 | Cable (2*1.5)mm2 کیبل برق | m | 110
8 | Conduct pipe | m | 130
9 | Cable (1*10)mm2 کیبل برق | m | 20
10 | Ground rod with copper Cable for all system (Solar Panels and pump) سیستم آرتنگ برای سولرپنیل ها و پمپ | set | 1
11 | Supply and transportation of solar pump set and solar panels تهیه وترانسپورتیشن سبمرسیبل پمپ و سیستم سولر پنیل ها | set | 1
12 | Installation of solar pump set and solar panels نصب سبمرسیبل پمپ و سیستم سولر پنیل ها | set | 1
13 | Adapter pipe | set | 1
14 | Float Switch | set | 1
15 | Wire tire white &black | pckt | 2
16 | Safty rope for holding of solar pump ریسمان پلاستیکی برای واتر پمپ | m | 170
Sub-Total Cost for Solar panels and solar pump(Afs)
C | BoQ for Construction of Well Protection
1 | Excavation of foundation in ground type 4 - 5 کندن کاری در زمین قسم چهارم الی پنجم | M3 | 0.5
2 | Back filling with Gravel under the PCC. پرکاری توسط جغل دریائی زیر کانکریت بدون سیخ | M3 | 0.5
3 | Plain Cement Concrete (PCC),for well head leveling according to the drawing M150 kg/cm2 (1:2:4) کانکریت بدون سیخ برای لیول کاری فرش سرپوش چاه با مارک (1:2:4) مخلوط | M3 | 0.52
4 | Kilned brick masonry with mortar 1:4 (cement - sand) . خشت کاری پخته به مخلوط مساله (ریگ: سمنت) 1:4 | M3 | 0.69
5 | Plaster work with cement + sand, M 150 پلستر کاری بیرونی وداخلی با مخلوط مساله با مارک | M2 | 9.18
6 | Plastic painting two coat for outside well protection 100% رنگمالی توسط رنگ پلاستیکی | M2 | 5.13
7 | Steel Cover for well head Size (165*60)sqm,from 4mm thick steel sheet ,with angle iron fram and vent pipe سرپوش فلزی برای سر چاه از تخته فلزی 4 ملی متره همراه با پایپ هوا کش | PCs | 1
8 | Supply and installaiton of Galvanized Iron (GI) well header according to well diameter تهیه و نصب ویل هیدر از نوع آهن ملمع جست مطابق قطر چاه | No | 1
9 | Supply and instalation of all Gi pipe and fitting with all requirement from well to Water tank all accessories such as saddle clump, elbow, female threaded adoptor (MTA), water meter, non returning valve, water tap, Socket, . تهیه ، انتقال ونصب نمودن تمام پایپ ملمع جستی( 6متر پایپ یک نیم انچ ،6 متر دو انچ ، 2 متر دونیم انج) مورد ضرورت در ذخیره ومتیر یک نیم انچ وال برگشتی از واتر پمپ الی موقعیت ذخیره با تمام ملحقات آن با کیفیت عالی . | LMS | 1
Sub-Total Cost for Construction of well protection (Afs)
D | BoQ for 25 cubic Water reservior
1 | Excavation for reservoir in ground type 3.-6 کندن کاری درزمین قسم سوم الی ششم | m3 | 24
2 | Back filling with soil and excavated material . پرکاری خاک معه تپک کاری | m3 | 7
3 | Plain Cement Concrete (PCC), M150.(1:2:4) کانکریت بیدون سیخ با مارک150 با مخلوطی1:2:4 | m3 | 2.4
4 | Reinforced Cement Concrete (RCC), M 200kg/cm2 including steel bars and shuttering according to the drawings کانکریت سیخدار با مارک مخلوطی 1:1.5:3 همرای قالب بندی | m3 | 15
5 | Plaster work with cement-sand + padlow powder M: 1:3 for inside. M: 1:3. پلسترکاری داخلی با پودر ضد نفوذ آب M: 1:3 | m2 | 55
6 | Plaster work with cement-sand M: 1:3 for exterioir wall.M: 1:3. پلسترکاری بیرونی | m2 | 47
7 | Isogam insulation on roof of reservoir.ایزوگام برای پوشش ذخیره | m2 | 15
8 | Supply and installation of iron gate for reservoir manhole (3mm thik) with all required activities and as per drawing. دروازه آهنی برای منهول ذخیره | No | 1
9 | Supply and installation of1 1/ 2 inch Galvanised Iron Ladder for reservoir with all required activites according to drawings.زینه از پایپ جستی ملمع شده بقطر 1/2 1 انج | No | 1
10 | Outside Painting with 100% Plastic Emulsion with 3 coats with all required activitiesرنگمالی آبی سطوح خارجی با %100 پلاستیک ویدرشیت سه قلمه با امورایجابی | m2 | 40
Total BoQ for Structure 25m3 RCC Drinking Water Reservoir
F | BOQ of Excavation, Lyaing, back filling for distribution pipe line
1 | Excavation of pipe trench for distribution pipes laying in ground type 3 to 4 کندن کاری درزمین قسم سوم الی جهارم | m3 | 2361
2 | Back filling of pipe trench by excavated material.پرکاری خاک معه تپک کاری | m3 | 2361
3 | Supplying, installation, laying and fitting in place of High Density Polyethylene pipe (PE 100 PN 10 SDR 17), Outside Diameter: 40 mm, wall thickness 2.4 mm ,weight 0.29kg/m, Best quality.پایپ پولی ایتیلین بقطر خارجی 40 ملی با فشارقابل برداشت 10 بار | m | 926
4 | Supplying, installation, laying and fitting in place of High Density Polyethylene pipe (PE 100 PN 10 SDR 17), Outside Diameter: 50 mm, wall thickness3 mm ,weight 0.453 kg/m, Best quality.پایپ پولی ایتیلین بقطر خارجی 50 ملی با فشارقابل برداشت 10 بار | m | 2787
5 | Supplying, installation, laying and fitting in place of High Density Polyethylene pipe (PE 100 PN 10 SDR 17), Outside Diameter: 63 mm, wall thickness 3.8 mm ,weight 0.72 kg/m, Best quality.پایپ پولی ایتیلین بقطر خارجی 63 ملی با فشارقابل برداشت 10 بار | m | 1089
6 | Supplying, installation, laying and fitting in place of High Density Polyethylene pipe (PE 100 PN 10 SDR 17), Outside Diameter: 75 mm, wall thickness 4.5 mm ,weight 1.01 kg/m, Best quality.پایپ پولی ایتیلین بقطر خارجی 75 ملی با فشارقابل برداشت 10 بار | m | 70
7 | Supply and installation of Polyethylene Straight Coupler, diameter (40x40) mmتهیه ونصب وصل کننده مستقیم نوع پولی ایتیلین | No | 7
8 | Supply and installation of Polyethylene Straight Coupler, diameter (50x50) mmتهیه ونصب وصل کننده مستقیم نوع پولی ایتیلین | No | 10
9 | Supply and installation of Polyethylene Straight Coupler, diameter (63x63) mmتهیه ونصب وصل کننده مستقیم نوع پولی ایتیلین | No | 1
10 | Supply and installation of Polyethylene Tee, Size (40x40x40)mmسه دهن نوع پولی ایتیلین | No | 3
11 | Supply and installation of Polyethylene Tee, Size (50x40x50)mmسه دهن نوع پولی ایتیلین | No | 1
12 | Supply and installation of Polyethylene Tee, Size (50x50x50)mmسه دهن نوع پولی ایتیلین | No | 4
13 | Supply and installation of Polyethylene Tee, Size (63x40x63)mmسه دهن نوع پولی ایتیلین | No | 1
14 | Supply and installation of Polyethylene Tee, Size (63x50x63)mmسه دهن نوع پولی ایتیلین | No | 3
15 | Supply and installation of Polyethylene Tee, Size (63x63x63)mmسه دهن نوع پولی ایتیلین | No | 1
16 | Supply and installation of Polyethylene Reducer, Size (63x50)mm تهیه ، انتقال ونصب تبدیل نوع پولی اتلین با کیفیت عالی | No | 3
17 | Supply and installation of Polyethylene Reducer, Size (50x40)mm تهیه ، انتقال ونصب تبدیل نوع پولی اتلین با کیفیت عالی | No | 3
18 | Supply and installation of Polyethylene Reducer, Size (75x63)mm تهیه ، انتقال ونصب تبدیل نوع پولی اتلین با کیفیت عالی | No | 1
19 | Supply and installaiton of Male threaded Adopter (MTA), Size (75x2 1/2") اداپتر نوع پولی ایتیلین به سایز | No | 1
20 | Supply and installaiton of Male threaded Adopter (MTA), Size (50x1 1/2") اداپتر نوع پولی ایتیلین به سایز | No | 2
21 | Supply and installation of Gate valve (good quality) Nominal Diameter = 2 1/2" best qualityگیت وال به قطردونیم انچ | No | 1
22 | Supply and installation of Gate valve (good quality) Nominal Diameter = 2" best qualityگیت وال به قطردو انچ | No | 1
23 | Supply and installation of Gate valve (good quality) Nominal Diameter = 1 1/2" best qualityگیت وال به قطریک ونیم انچ | No | 8
Sub-Total Cost for pipe and fitting (Afs.)
BOQ other cost
1 | constraction of stp for HH and House concetion from main pipe to inside houses with its all accessories such as (1/2") saddle clump, elbow, female threaded adoptor (MTA),Gate Valve, water meter, non returning valve, water tap, Socket, pipe dia 20mm HDPE-PN16 with Average lenght of 20m each Pipe and prefabricated heavy duty water meter box.( Noseparater payment for etc. and screw coupling.). اعمار ساختمان شیر دهن و تمدید نل از پایپ عمومی الی داخل خانه ها با تمامی ملحقات آن از قبیل سدل بست زانو خم اتصال ماده ،گیت وال فلکه،پایپ به طول 20متر به قطر ۲۰ ملی متر ، میتر ،تنبه وال ، شیر دهن، ساکت ،میتر بکس قبلاً ساخته شده باکیفیت عالی ( هزینه های اضافی قابل پرداخت نمی باشد ) | NO | 90
2 | Tools for pipe scheme caretaker (valve man): threading machine (dye), threading machine tripod With vice and blades, pipe cutter, pipe wrench, chain wrench, screw wrench (shifting spanner), metal file, pliers, Screw driver, hacksaw, hacksaw blades, lever arm, and meter. سا مان برای نلدوان )وال مین( شبکه آبرسانی از قبیل دایی یا ماشین چوری کشی،سه پایه ماشین چورى كشى با گیرا و پل، پائپ كټر، پائپ رنچ، چین رنچ، سكرو رنچ، سوهان، پلاس، پیچكش، اره، پل اره، جبل، متر | SET | 1
3 | Site cleaning after work and removal from the site پاک کاری ساحه | Job | 1
4 | Sign Board for project لوحه برای پروژه | No | 1
Sub-Total Cost for pipe and fitting (Afs.)
Grand Total Cost (Afs.) قیمت مجموعی به افغانی |  |  |  |  | 0